## 压力测试
| 压力测试 |  |  |  | 测试对应版本号
优先级 | 测试项目名称 | 测试方式 | 备注 | 样机数 | 测试时间 | 第一次 | 第二次 | 第三次 | 第四次 | 第五次 | 结果 | 备注
S | 进入退出菜单测试 | 1.反复进入退出各个菜单多次，反复（5分钟)，共5次 | 再检查结束触摸后功能是否恢复 | 1PCS | 2016.01.08 | 过于频繁点击菜单时，进入子菜单布局易消失←NG | 过于频繁点击菜单时，进入子菜单布局易消失←NG | 过于频繁点击菜单时，进入子菜单布局易消失←NG | OK | OK | 过于频繁点击菜单时，进入子菜单布局易消失←NG存在一定的概率
S | 触感 压力测试 | 1.反复摸头，摸胳脯多次，反复（5分钟)，共5次 | 再检查结束触摸后功能是否恢复 | 1PCS | 2016.01.08 | OK | OK | OK | OK | OK | OK
S | 断开连接测试 | 1.APP/APK连接机器人，进入控制界面，再退出控制 2.同时反复摸机器人的头， 以上操作多次，快速后，检查摸头是否有反应功能 | 检查功能是否出现异常 | 1PCS | 2016.01.08 | 多次操作后摸头无反应，需开机重启。←NG | OK | 连接机器人时提示我已经被控制了，断开时提示主人请吩咐←NG | 连接机器人时提示我已经被控制了，断开时提示主人请吩咐←NG | 连接机器人时提示我已经被控制了，断开时提示主人请吩咐←NG | NG
S | 面版功能测试 | 1.快速进入在面版播放各个资源，再退出，再进入 | 检查功能是否出现异常 | 1PCS | 2016.01.08 | 点击频繁时，点击播放歌曲时等待时间过久←NG | 点击频繁时，点击播放歌曲时等待时间过久←NG | OK | OK | OK | 点击频繁时，点击播放歌曲时等待时间过久（子菜单等待首个歌曲播放时间都长）←NG
S | 面版功能测试 | 每个面版功能反复进入退出，反复（5分钟)，共5次 | 检查功能是否出现异常 | 1PCS | 2016.01.08 | 过于频繁点击菜单时，进入子菜单资源易消失←NG | 过于频繁点击菜单时，进入子菜单资源易消失←NG | 过于频繁点击菜单时，进入子菜单资源易消失←NG | OK | OK | 过于频繁点击菜单时，进入子菜单资源易消失←NG存在一定的概率
S | APP压力测试 | 通话中，连接APP,再断开，反复操作，反复（5分钟)，共5次 | 检查功能是否出现异常 | 1PCS | 2016.01.12 | 连接APP无提醒，打开视频、监控，通话无声音←NG | 连接APP无提醒，打开视频、监控，通话无声音←NG | 连接APP无提醒，打开视频、监控，通话无声音←NG | 连接APP无提醒，打开视频、监控，通话无声音←NG | 连接APP无提醒，打开视频、监控，通话无声音←NG | 连接APP无提醒，打开视频、监控，通话无声音←NG
S |  | APP连接机器人，开视频关视频，反复（5分钟)，共5次 | 检查功能是否出现异常 | 1PCS | 2016.01.08 | 网络延迟严重←NG | OK | OK | OK | 网络延迟严重←NG | 网络不稳定，延迟严重←NG
S |  | APP连接机器人，反复开监控关监控，反复（5分钟)，共5次 | 检查功能是否出现异常 | 1PCS | 2016.01.08 | OK | OK | 连接过程中挂断监控，一直显示问“挂断中”←NG | WIFI出现掉段←NG | OK | 网络不稳定←NG
S |  | APP连接机器人，反复连接断开，反复（5分钟)，共5次 | 检查功能是否出现异常 | 1PCS | 2016.01.11 | OK(IOS) 第一次退出控制机器人之后再一次连接，显示机器人被控制（WIFI被断开，需重新连接）←NG（Android) | OK(IOS) 多次退出控制机器人之后再一次连接，显示机器人被控制（WIFI被断开，需重新连接）←NG（Android) | OK(IOS) OK（Android) | OK(IOS) 多次退出控制机器人之后再一次连接，显示机器人被控制（WIFI被断开，需重新连接）←NG（Android) | OK(IOS) OK（Android) | OK(IOS) 多次退出控制机器人之后再一次连接，显示机器人被控制（WIFI被断开，需重新连接）←NG（Android)
A | 待机来电唤醒 | 插卡待机，待机1小时后呼入电话，或是手动点亮屏 | 检查有无点不亮屏,死机,TP不会失效 | 1PCS | 2016.01.14 | 0K(1h) | OK(30m) | OK(40m) | OK(40m) | OK(40m) | OK
| 待机按键唤醒 | 插卡待机，待机半小时或是1小时后，手动按键点亮屏 | 检查有无点不亮屏,死机,TP不会失效 | 1PCS | 2016.01.11 | OK | OK | OK | OK | OK | OK
B | 音乐压力测试 | 数量较多的音乐文件填充T卡,反复最大音量,循环播放音乐1-2天 | 检查有无死机,破音等异常,TP不会失效 | 1PCS | 2016.01.12 | 最大声音有破音（满电状态连续最大声音播放近30小时自动关机）←NG | 最大声音有破音（满电状态连续最大声音播放近10小时）←NG | 最大声音有破音（满电状态连续最大声音播放近10小时）←NG | 最大声音有破音（满电状态连续最大声音播放近10小时）←NG | 最大声音有破音（满电状态连续最大声音播放近10小时）←NG | 最大声音有破音←NG | 条件有限无法进行5天的循环测试
|  | 开启长时间背景播放音乐，背景放音乐，20分钟后再点亮屏，检查能否正常点亮屏 | 无破音，杂音，死机等异常现象 屏可以正常点亮 | 1PCS | 2016.01.11 | 音量键加到最大，歌曲高音有破音←NG | 音量键加到最大，歌曲高音有破音←NG | 音量键加到最大，歌曲高音有破音←NG | 音量键加到最大，歌曲高音有破音←NG | 音量键加到最大，歌曲高音有破音←NG | 音量键加到最大，歌曲高音有破音←NG
A | 休眠 | 上锁界面,反复屏灭屏亮 | 不会死机,进不了系统等,TP不会失效 | 1PCS | 2016.01.11 | OK | OK | OK | OK | OK | OK
|  | 按POWER键上锁—再按POWER键点亮屏—划屏 | 不会死机,进不了系统等,TP不会失效 | 1PCS | 2016.01.11 | OK | OK | OK | OK | OK | OK
A | TP测试 | 用手点击屏幕，或是划动的各个角落，持续5分钟，检查是否有异常 | 无异常 | 1PCS | 2016.01.11 | TP角落部分难抓取←NG | TP角落部分难抓取←NG | TP角落部分难抓取←NG | TP角落部分难抓取←NG | TP角落部分难抓取←NG | TP角落部分难抓取←NG
A | 相机测试 | 反复进入照相机（300张） | 不会死机,相机无法进入等异常 | 1PCS | 2016.01.11 | OK | OK | OK | OK | OK | OK | 手动照相
A | 摄像 | 反复录像(200条） | 1.给出正确的提示内存满的信息 2.无花屏、死机等异常现象 3.录制的影片可播放 | 1PCS | 2016.01.14 | OK（语音录像） | OK（语音录像） | OK（语音录像） | OK（语音录像） | OK（语音录像） | OK（语音录像）
| WIFI开关测试 | 不断从数据连接与WIFI之前切换，检查是否会出现无法切换，无法上网等现角 | 可以正常切换及上网 | 1PCS | 2016.01.11 | OK | OK | 多个WIFI，已存一个WIFI密码。打开WIFI,自动连接WIFI过久←NG | OK | OK | OK
A | GPRS打开测试 | 开启,再关闭,卡1(移动)数据连接 | 可以正常开关数据连接 | 1PCS | 2016.01.11 | OK | OK | OK | OK | OK | OK
| 网络切换测试 | 4G，3G网络切换到2G,再由2G切换到3G | 可以正常切换,不会重启, | 1PCS | 2016.01.11 | OK | OK | OK | OK | OK | OK
A | WAP网络服务 | 进入多层链接，检查是否能继续打开子网页 | 可以打开更深层的子网页 | 1PCS | 2016.01.11 | OK | OK | OK | OK | OK | OK
|  | 反复进入退出网页，检查是否会出现异常 | 不会出现异常 | 1PCS | 2016.01.11 | OK | OK | OK | OK | OK | OK
|  | 背景放音乐，挂QQ进入网页，检查是否会出现异 | 不会出现异常 | 1PCS
| 蓝牙 | 蓝牙已激活 ，反复进入搜索蓝牙装置然后取消搜索检查是否会出现异常， | 1.可以正常搜索，取消搜索；无异常 | 1PCS | 2016.01.11 | OK | OK | OK | OK | OK | OK
|  | 传输文件（5M，10M，100M，500M，1G），连续发送和接收多个文件到对方手机 | 1.正常传输 2.未被打断，未出现其它异常 | 1PCS | 2016.01.11 | OK | 传输文件失败←NG | 传输文件失败←NG | 传输文件失败←NG | 传输文件失败←NG | 无法传输文件←NG
A | 飞行模式 | 插卡,反复开关飞行模式(满电,低电) | 可以正常开关飞行模式,并搜网 | 1PCS | 2016.01.11 | OK（满电） | OK（满电） | OK（满电） | OK（满电） | OK（满电） | OK（满电）
A | 短信发送测试 | 反复发送信息 | 可以正常发送信息 | 1PCS | 2016.01.11 | OK | OK | OK | OK | OK | OK
A | 恢复出厂设置 | 反复恢复出厂设置 | 可以正常恢复出厂,不会死机 | 1PCS | 2016.01.11 | OK | OK | OK | OK | OK | OK
A | 通话 | 通话30分钟后，检查能否正常点亮屏（此操作3次） | 通话声音大小是否正常，音质是否清晰、顺畅，通话触屏是否能正常使用 | 1PCS | 2016.01.11 | OK | OK | OK | OK | 通话六小时自动挂断（21：30-3:30）←NG | 通话时间过长时易挂断←NG
A | APK专项 | 反复安装APK，运行再卸载，反复操作 | 可以正常安装,运行卸载 | 1PCS | 2016.01.11 | OK | OK | OK | OK | OK | OK
|  | 后台运行APK，待机20分钟后点亮屏，，检查能否正常点亮屏 | 可以正常休眠,再点亮 | 1PCS | 2016.01.11 | OK | OK | OK | OK | OK | OK
B | 录音 | 手动录音（1s.3s,1m,10m,30m,1h，大于等于3h），次数大于等于50次；（低电下，充电时，即将T卡满盘时） | 可以正常录音 | 1PCS | 2016.01.11 | OK（10s) | OK(4m) | OK(30m) | OK(1h) | OK(大于3H) | OK
A | 内存读写 | 2小时复制文件（电脑到手机，手机到电脑），手机盘存满，T卡盘存满 存满后再删除 | 可以正常复制,删除 | 1PCS | 2016.01.11 | OK | OK | OK | OK | OK | OK
B | 视频播放 | 播放1080P视频,外放 | 检查有无破音,死机,TP不会失效 | 1PCS | 2016.01.11 | 破音严重←NG | 破音严重←NG | 破音严重←NG | 破音严重←NG | 破音严重←NG | 破音严重←NG