## 变更记录
Y108A产品硬件规格书 Product specification
文件编号/ file number |  | YYD-CP-Y108A |  | 编制/Prepared By | 王恒
版本/version |  | V1.0 |  | 审核/Checked By
生效日期/Effective date |  | 2016-6.17 |  | 批准/Approved By
变更记录
Version | Creator | Check | Change Note |  |  | Date
V1.0 | 王恒 |  | Y108A产品硬件规格书初版定义 |  |  | 2016.6.17

## Y108A产品硬件规格书
Y108A产品硬件规格书 Product specification
项目（Project）： | Y108A商业服务机器人 | 更新日期（Updated）：2016.06.17 | 版本（Version）：V1.0
产品内部型号: | Y108A | 产品外部型号: | XY Y1081
项次（Item) | 功能（Feature） | 规格描述（Specification description) | 需要标注信息（Remark）
外形/Id | 尺寸/Size: | 100-130cm
ID
| 颜色/Color： | 初步定义：塑壳材质
关键部件/ Key Component | 主控（Main Chip） | MT8735W
| GPU | ARM Mali-T720 MP2
| 显示器（Display） | 8寸HD IPS1280*800
| 触摸屏（Touch Panel） | G+G 多点触控
| 分辨率 | 1280*800
| DDR存储器（ROM） | 1GB LPDDR3
| Flash存储器（Flash Memory） | 16GB EMMC
| 底板控制器（MCU） | STM32 F401的32位ARM芯片
| 电池（Battery） | 锂电池 17200mAh 3.7V（预计充电需要10小时） | 具体是否另外增加一块电池需再次商讨
| 喇叭（Loudspeaker） | 有 | x2box(胸前)
| 马达（Motor） | 有 | x4 头部一个、脖子一个、轮子两个（全部有编码）
| MIC | 有 | 5MIC阵列
接口件/ Port | TF卡槽（SD soket） | /
| SIM卡槽（SIM soket） | 支持
| 充电接口（Charge Port） | 5V DC孔
| USB接口（USB Jack） | 5pin Micro USB | 支持OTG
| 指示灯（Indicator light） | 有
| 呼吸灯接口 | 单色呼吸灯阵（蓝色） | 耳朵*2灯条，胳膊*2灯条，胸前1灯条
| 智能家居接口 | 硬件兼容预留ZigBee通讯接口
摄像头/ Camera | 前置（Front） | 5M
| 后置（Rear） | 无
数据/Data | Wifi | 有
| 2G | GSM850/900/1800/1900MHz
| 3G | WCDMA B1/B2/B5/B8 TD B34/B39
| LTE | TDD B38/B39/B40/B41 FDD B1/B3/B7
| FM | 后期可软件实现
| Bluetooth | 支持 | 4.0版本
| GPS | 支持
传感器/ Sensor | 重力感应（Gravitysensor） | 有
| 智能家居 | 预留支持ZigBee智能家居外设
| 红外遥控 | 有 | x8
| 红外感应人体 | 预留I/O
| 红外传感器 | / | x4 用于自动充电 结构预留
| 红外测距避障传感器 | / | x5 前置3对后置2对 结构预留
| 防跌落 | / | 这个版本硬件不要，结构预留
| 超声波传感器 | / | 结构预留
| 触摸传感器 | 有 | x12（初步预计头*4，胳膊*2，手*2，后背*1，脖子*1，腹部*2）
物理按键键/ Physical Buttons | 电源键（Power） | 有 | 出厂默认为关闭状态
| 急停开关 | 有
| 音量+（Vol+） | 有
| 音量-（Vol-） | 有
| 开关机键 | 有
机械马达 /Physical Motos | 轮子马达（Moto） | 有 | 带编码器和减速箱
| 头部上下马达 | 有 | 带编码器和减速箱
| 头部左右马达 | 有 | 带编码器和减速箱
| 前后旋转马达 | 有
通话/Call | Phone | 2G/3G通话/ Calling functions
| 上网制式及速率 / Modem & Rate | GPRS/EDGE/3G/LTE
配件/Accessories | 自动充电底座（包含适配器） | 红外传感器x3（硬件Y108A无需准备） | 结构预留方案
| OTG数据线 | 预留
包装/Pack | 使用一个包装盒 | 整机、充电器、说明书、保修卡、防潮剂、防潮袋、托架、包装盒、物流盒 | 待ID设计验证，加固加大
使用环境/Environment | 使用环境 |  | 品质要求：
软件规格/Software | 系统/OS | YOS2.0 基于 Android5.1系统版本
| 软件特点 | 详见软件产品定义和软件定义需求
功能/Function | 高级功能 | 自动避障功能【能主动避开障碍物 （玻璃等透光物体避不开）】 | Y108B实现
|  | 自动充电功能（既可以手动充也可以自动充） | Y108B实现
|  | 根据声源定位位置 | 根据说话声音辨别方向
| 重点功能 | 远程遥控查看 | 手机遥控机器人
|  | 家长电话 | 语音命令机器人给XX电话
|  | 智能家居 | 支持空调、电视、机顶盒等红外设备
|  | 商家后台 | 1.商家可以自定义后台迎宾灯语料 2.商家自定义播放图片视频音乐等 3.商家可以自定义支付点餐接口
|  | 语音拍照 | 对小勇说拍张照
| 基础功能 | 百科问答 | 商业问答、地图查询、股票查询、新闻、菜谱饮食、说方言、电影资讯、天气查询、养生资讯
|  | 中英翻译（后期实现中、德、日、韩、英、法等语言互译） | 中译英、英译中
|  | 互动娱乐 | 跳舞、故事、笑话、戏曲、广场舞、游戏、音乐
要求/Requirements | 硬件 | 1.复用给Y50B， 2.屏幕改大成8寸 3.马达动力加大，电流加大， 4.线材加长 5.底部方案看下加个小板（硬件评估）
| 结构 | 1.结构要加配重，整体重量预计控制在10kg（负载15kg） 2.预留乐行天下深度视觉（结构预留） 3.自动回充和避障和防跌落（结构预留） 4.底部激光（结构预留） 5.兼容后期Y108B手臂（8个自由度）（结构预留）
注：以上配置为Y108A商业服务项目最终确认生产配置，各部门签字后生效。
项目部： 研发部: 产品部： 采购部： 硬件部： 结构部： 总经理：