## 封面
产品规格书 Product specifications
Y50B
文件编号/ file number | 编制/Prepared By
版本/version | 审核/Checked By
生效日期/Effective date | 批准/Approved By

## Y50B
产品规格书 Product specification
项目（Project）： | Y50B | 更新日期（Updated）：20150915 | 版本（Version）：V1.1
项次（Item) | 功能（Feature） | 规格描述（Specification description) | 需要标注信息（Remark）
外形/ID | 尺寸/Size:
ID
| 颜色/Color： | 机器和充电底座白色，及其他颜色可选
关键部件 Key Component | 主控（Main Chip） | MT6735 | MT6735
| GPU | MT6735内置 | MT6735内置
| 显示器（Display） | 5寸HD | 5寸HD
| 触摸屏（Touch Panel） | 5寸HD，多点触控 | 5寸HD，多点触控
| DDR存储器（ROM） | 1GB LPDDR3 | 1GB LPDDR3
| Flash存储器（Flash Memory） | 8GB EMMC | 8GB EMMC
| FingerPrint（指纹） | 不支持
| 电源管理器（PMU） | MT6328
| 电池（Battery） | 镍氢 17000mAh | 不可拆卸电池
| 喇叭（Loudspeaker） | 有 | 3个大喇叭
| 马达（Motor） | 有 | 有
| 听筒（Handset） | 无
| 咪头（Microphone） | 有 | 高灵敏mic，加入mic放大电路
接口件 Port | TF卡槽（SD soket） | 有
| SIM卡槽（SIM soket） | 支持 | Micro SIM
| 充电接口（Charge Port） | 12V DC孔
| USB接口（USB Jack） | 5pin Micro USB
| 指示灯（Indicator light） | 预留
| 耳机接口（Earphone Jack） | 预留
| 呼吸灯接口 | 有 | 3颗呼吸灯
| 跑马灯接口 | 无
| 高清多媒体接口（HDMI Port） | 无
摄像头 Camera | 前置（Front） | 2M | 高清
| 后置（Rear） | 无
数据/Data | Wifi | 有
| 2G | GSM850/900/1800/1900MHz | 第一板可先调900 1800
| 3G | WCDMA B1/B2/B5/B8 TD B34/B39 | 第一板可先调B1
| Lte | TDD B38/B39/B40/B41 FDD B1/B3/B7 | 第一板可先调B1/B3 B41
| FM | 支持
| Bluetooth | 支持
| GPS | 支持
| NFC | 无
传感器 Sensor | 重力感应（Gravitysensor） | 有
| 陀螺仪（Gyroscope） | 无
| 光感（Light sensor） | 有
| 霍尔开关（Hall switch） | 无
| 红外遥控 | 有
| 红外感应人体 | 有
| 接触传感器 | 有 | 至少3处，头部，两臂，头部接触面积要求大一些
| 距感（Proximity sensor） | 有
物理按键键 Physical buttons | 电源键（Power） | 有 | 可复位
| 音量+（Vol+） | 有
| 音量-（Vol-） | 有
| Win键（Win key) | 无
机械马达 /Physical Motos | 轮子马达（Moto） | 有 | 2个轮子，轮子大一点，最好能跨越障碍
| 左右旋转马达（Vol+） | 有 | 头部
| 前后旋转马达（Vol-） | 有 | 头部
通话/Call | Phone | 2G/3G通话/ Calling functions
| 上网制式及速率 / Modem & Rate | GPRS/EDGE/3G/LTE
软件规格/SOFTWARE | 系统/OS | Android
| 软件特点 | 详见软件产品定义