## 变更记录
产品规格书 Product specifications
Y50B Pro
文件编号/ file number |  |  |  | 编制/Prepared By
版本/version |  |  |  | 审核/Checked By
生效日期/Effective date |  |  |  | 批准/Approved By
变更记录
Version | Creator | Check | Change Note |  | Date
V1.2 | 王恒 |  | Y50B Pro硬件定义 |  | 2016.3.11
V1.3 | 王恒 |  | Y50Bpro 还是沿用之前的Y50B名称 |  | 2016.3.17

## Y50B
Y50E 产品规格书 Product specification
项目（Project）： | Y50E | 更新日期（Updated）：20160405 | 版本（Version）：V1.0
项次（Item) | 功能（Feature） | 规格描述（Specification description) | 需要标注信息（Remark）
外形/ID | 尺寸/Size: | 50
ID
| 颜色/Color： | 初步定义：玫瑰金、香槟金、灵动粉、太空银
关键部件 Key Component | 主控（Main Chip） | MT8735
| GPU | ARM Mali-T720 MP2
| 显示器（Display） | 5寸HD
| 触摸屏（Touch Panel） | G+F 5多点触控
| 分辨率 | 1280*720
| DDR存储器（ROM） | 1GB LPDDR3
| Flash存储器（Flash Memory） | 16GB EMMC
| 底板控制器（MCU） | STM32 F101的32位ARM芯片
| 电池（Battery） | 锂电池 17600mAh | 3.7V
| 喇叭（Loudspeaker） | 有 | x2box
| 马达（Motor） | 有 | x4 头部一个、脖子一个、轮子两个（全部有编码）
| MIC | 有 | 5MIC阵列
接口件 Port | TF卡槽（SD soket） | 预留
| SIM卡槽（SIM soket） | 支持
| 充电接口（Charge Port） | 5V DC孔
| USB接口（USB Jack） | 5pin Micro USB | 支持OTG
| 指示灯（Indicator light） | 预留
| 点阵灯 | 有
| 呼吸灯接口 | 有
摄像头 Camera | 前置（Front） | 5M
| 后置（Rear） | 无
数据/Data | Wifi | 有
| 2G | GSM850/900/1800/1900MHz
| 3G | WCDMA B1/B2/B5/B8 TD B34/B39
| Lte | TDD B38/B39/B40/B41 FDD B1/B3/B7
| FM | 后期可软件实现
| Bluetooth | 支持 | 4.0版本
| GPS | 支持
传感器 Sensor | 重力感应（Gravitysensor） | 有
| 智能家居 | 支持Z-WAVE智能家居外设 | 预留支持ZOGBEE智能家居外设
| 红外遥控 | 有 | x8
| 红外感应人体 | 预留I/O
| 红外传感器 | 有 | x4 用于自动充电
| 红外测距避障传感器 | 有 | x5 前置3对后置2对
| 超声波传感器 | 预留I/O
| 触摸传感器 | 有 | x4
物理按键键 Physical buttons | 电源键（Power） | 有 | 出厂默认为关闭状态
| 音量+（Vol+） | 有
| 音量-（Vol-） | 有
| 开关机键 | 有
机械马达 /Physical Motos | 轮子马达（Moto） | 有
| 头部上下马达 | 有
| 头部左右马达 | 有
| 左右旋转马达（Vol+） | 有
| 前后旋转马达（Vol-） | 有
通话/Call | Phone | 2G/3G通话/ Calling functions
| 上网制式及速率 / Modem & Rate | GPRS/EDGE/3G/LTE
配件 | 自动充电底座（包含适配器） | 红外传感器x4
OTG数据线
软件规格/SOFTWARE | 系统/OS | YOS1.0 基于 Android5.1系统版本
| 软件特点 | 详见软件产品定义和软件定义需求
功能 | 高级功能 | 自动避障功能 | 能主动避开障碍物 （玻璃等透光物体避不开）
|  | 自动充电功能 | 既可以手动充也可以自动充
|  | 根据声源定位位置 | 根据说话声音辨别方向
| 重点功能 | 成长相册 | 记录孩子的成长每一刻
|  | 视频语音通话 | 机器人和机器人视频、机器人和手机视频、手机和机器人视频
|  | 远程监护 | 手机监控机器人
|  | 家长电话 | 语音命令机器人给家长打电话
|  | 智能家居 | 支持门磁、烟雾、温湿度、煤气、插座、窗帘、门锁、空调、电视、机顶盒等
|  | 智能提醒 | 主动提醒主人
|  | 中英翻译（后期实现中、德、日、韩、英、法等语言互译） | 中译英、英译中
|  | 语音拍照 | 对小勇说拍张照
| 基础功能 | 百科问答 | 地图查询、股票查询、新闻、菜谱饮食、说方言、电影资讯、天气查询、养生资讯
|  | 互动娱乐 | 跳舞、故事、笑话、戏曲、广场舞、游戏、音乐
| 儿童教育 | 7-14岁儿童教育资源 | 国学知识、算术、诗词、习惯养成、儿歌
要求
注：以上配置为Y50B Pro项目最终确认生产配置，各部门签字后生效。
项目部： 研发部: 产品部： 采购部： 硬件部： 结构部： 总经理：